## binding_energy_difference
Metal | Adsorbate/Dopant | Binding Energy Difference (eV)
Ag | H | -1.1935
Au | H | -1.8317
Cd | H | -0.0098972
Co | H | -0.67582
Cr | H | -0.3381
Cu | H | -0.85188
Fe | H | 0.036831
Ir | H | -1.3921
Mn | H | 0.029899
Mo | H | -0.348
Nb | H | -0.35711
Ni | H | -0.53398
Pd | H | -0.64221
Pt | H | -1.2386
Rh | H | -1.3509
Ru | H | -0.90049
V | H | -0.34076
W | H | -0.11818
Zn | H | 0.0044466
Ag | OH | -0.67546
Au | OH | -0.14664
Cd | OH | -0.0579
Co | OH | -1.1349
Cr | OH | -1.6879
Cu | OH | -0.88336
Fe | OH | -0.98483
Ir | OH | -0.33492
Mn | OH | -1.2201
Mo | OH | -1.7
Nb | OH | -1.6918
Ni | OH | -0.55501
Pd | OH | -0.014318
Pt | OH | -0.14833
Rh | OH | -0.44905
Ru | OH | -0.99727
V | OH | -1.7362
W | OH | -1.216
Zn | OH | 0.038377
Ag | F | -1.4946
Au | F | -0.81803
Cd | F | -0.46499
Co | F | -1.8633
Cr | F | -2.4535
Cu | F | -1.6493
Fe | F | -1.7229
Ir | F | -0.87291
Mn | F | -1.8836
Mo | F | -2.4175
Nb | F | -2.383
Ni | F | -1.188
Pd | F | -0.62732
Pt | F | -0.19806
Rh | F | -1.1683
Ru | F | -1.6277
V | F | -2.467
W | F | -1.8723
Zn | F | -0.64272
Au | NO2 | -0.33141
Cd | NO2 | 0.026417
Co | NO2 | -1.3363
Cr | NO2 | -1.9194
Cu | NO2 | -1.1089
Fe | NO2 | -1.1903
Ir | NO2 | -0.43789
Mn | NO2 | -1.3402
Mo | NO2 | -1.8905
Ni | NO2 | -0.72474
Pd | NO2 | -0.25296
Pt | NO2 | -0.09916
Rh | NO2 | -0.65672
V | NO2 | -1.9114
W | NO2 | -1.3481
Zn | NO2 | -0.11646

## atomic_properties
Atom | Atomic Number, Z | Pauling’s electronegativity, χP | Martynov–Batsanov electronegativity, χMB | Ionization Energy, IE (eV) |  | Electron Affinity, EA (eV) | Sublimation enthalpy, ΔH_sub (kJ/mol) | Standard molar enthalpy of formation, ΔH_f (kJ/mol M) | ΔH_sub - ΔH_f (eV) | Zunger and Cohen orbital radius (a.u.) |  | Waber and Cromer orbital radius (Å) |  | Valence Electron number, Nval | Miedema Parameters
|  |  |  | First | Second |  |  |  |  | rs | rp | rs | rp |  | η^(1/3) ((density unit)^(1/3)) | ϕ (Volt)
Ag | 47 | 1.93 | 1.07 | 7.5762 | 21.4775 | 1.3045 | 284.9 | -15.55 | 3.114 | 1.045 | 1.33 | 1.286 | 0.462 | 11 | 1.39 | 4.45
Au | 79 | 2.4 | 1.19 | 9.2255 | 20.2 | 2.3086 | 368.2 | 9.65 | 3.7161 | 1.21 | 1.45 | 1.187 | 0.51 | 11 | 1.57 | 5.15
Cd | 48 | 1.69 | 1.4 | 8.9938 | 16.9083 | -0.7 | 111.8 | -258.4 | 3.8369 | 0.985 | 1.23 | 1.184 | 0.445 | 12 | 1.24 | 4.05
Co | 27 | 1.88 | 1.72 | 7.881 | 17.084 | 0.66226 | 426.7 | -297 | 7.5006 | 0.92 | 1.1 | 1.181 | 0.355 | 9 | 1.75 | 5.1
Cr | 24 | 1.66 | 2 | 6.7665 | 16.4857 | 0.67584 | 397.48 | -598 | 10.3175 | 1.07 | 1.37 | 1.453 | 0.416 | 6 | 1.73 | 4.65
Cu | 29 | 1.9 | 1.08 | 7.7264 | 20.2924 | 1.2358 | 337.4 | -157.3 | 5.1272 | 0.88 | 1.16 | 1.191 | 0.325 | 11 | 1.47 | 4.55
Fe | 26 | 1.83 | 1.67 | 7.9024 | 16.1877 | 0.151 | 415.5 | -412.1 | 8.5775 | 0.95 | 1.16 | 1.227 | 0.373 | 8 | 1.77 | 4.93
Ir | 77 | 2.2 | 1.87 | 8.967 | 17.4201 | 1.5638 | 669 | -274.1 | 9.7746 | 1.16 | 1.468 | 1.227 | 0.536 | 9 | 1.83 | 5.55
Mn | 25 | 1.55 | 2.04 | 7.434 | 15.64 | -0.5 | 283.3 | -520 | 8.3256 | 0.99 | 1.23 | 1.278 | 0.392 | 7 | 1.61 | 4.45
Mo | 42 | 2.16 | 1.94 | 7.0924 | 16.16 | 0.74725 | 658.98 | -745.1 | 14.5523 | 1.22 | 1.5 | 1.52 | 0.535 | 6 | 1.77 | 4.65
Nb | 41 | 1.6 | 2.03 | 6.7588 | 14 | 0.916 | 733 | -949.75 | 17.4405 | 1.23 | 1.53 | 1.589 | 0.586 | 5 | 1.62 | 4
Ni | 28 | 1.91 | 1.76 | 7.6398 | 18.1688 | 1.1572 | 430.1 | -244.75 | 6.9944 | 0.96 | 1.22 | 1.139 | 0.339 | 10 | 1.75 | 5.2
Pd | 46 | 2.2 | 2.08 | 8.3369 | 19.43 | 0.56214 | 376.6 | -85.4 | 4.7883 | 1.08 | 1.37 | 0 | 0.479 | 10 | 1.67 | 5.45
Pt | 78 | 2.2 | 1.91 | 8.9588 | 18.563 | 2.1251 | 565.7 | -54.3 | 6.4259 | 1.24 | 1.46 | 1.221 | 0.523 | 10 | 1.78 | 5.65
Rh | 45 | 2.28 | 1.99 | 7.4589 | 18.08 | 1.1429 | 556 | -171.5 | 7.54 | 1.11 | 1.41 | 1.364 | 0.496 | 9 | 1.76 | 5.4
Ru | 44 | 2.2 | 1.97 | 7.3605 | 16.76 | 1.0464 | 650.6 | -305 | 9.9041 | 1.145 | 1.46 | 1.41 | 0.515 | 8 | 1.83 | 5.4
V | 23 | 1.63 | 2.22 | 6.7462 | 14.618 | 0.525 | 515.5 | -775.3 | 13.3782 | 1.09 | 1.34 | 1.401 | 0.439 | 5 | 1.64 | 4.25
W | 74 | 1.7 | 1.79 | 7.864 | 16.1 | 0.81626 | 851 | -842.9 | 17.5561 | 1.22 | 1.515 | 1.36 | 0.582 | 6 | 1.81 | 4.8
Zn | 30 | 1.65 | 1.44 | 9.3942 | 17.9644 | -0.6 | 130.4 | -350.5 | 4.9842 | 0.82 | 1.06 | 1.065 | 0.311 | 12 | 1.32 | 4.1
Mg | 12 | 1.31 | 1.31 | 7.6462 | 15.0353 | -0.4 | 147.1 | -601.6 | 7.7598 | 0.9 | 1.13 | 1.279 | 0.247 | 2 | 1.17 | 3.45
O | 8 | 3.44 | 3.32 | 13.6181 | 35.1211 | 1.4611 | 249.229 | 0 | 0 | 0.285 | 0.18 | 0.45 | 0.414 | 6 | 0 | 0

## adsorbate_properties
Adsorbate | Ionization Energy, IE (eV) | Electron Affinity, EA (eV) | Valence Electron number, Nval | Coordination Number | Bond Disscociation Energy (kJ/mol) | Pauling’s electronegativity , χP | Pauling’s electronegativity difference, χP | Martynov–Batsanov electronegativity, χMB | Martynov–Batsanov electronegativity difference, χMB
H | 13.5984 | 0.75419 | 1 | 1 | 429.74 | 2.2 | 2.2 | 2.1 | 2.1
OH | 13.017 | 1.8276 | 7 | 2 | 358.2 | 3.44 | 1.24 | 3.32 | 1.22
NO2 | 9.586 | 2.273 | 17 | 2 | 358.2 | 3.44 | 0.84 | 3.32 | 0.75
F | 17.4228 | 3.4012 | 7 | 1 | 445.6 | 3.98 | 3.98 | 3.78 | 3.78