## binding_energy_difference
Metal | Dopant | Binding Energy Difference (eV)
Ag | Na | -0.65038
Au | Na | -0.22857
Co | Na | -1.0572
Cu | Na | -0.83968
Fe | Na | -1.0588
Ir | Na | -0.57381
Mn | Na | -1.165
Ni | Na | -0.61961
Pd | Na | -0.062557
Pt | Na | -0.042814
Rh | Na | -0.5548
Ru | Na | -0.93914
V | Na | -1.6749
Ag | Al | -1.4673
Au | Al | -2.0395
Co | Al | -0.51471
Cu | Al | -1.0564
Fe | Al | -0.27905
Ir | Al | -1.8117
Mn | Al | -0.18397
Ni | Al | -0.54533
Pd | Al | -0.65756
Pt | Al | -1.112
Rh | Al | -1.7396
Ru | Al | -1.0571
V | Al | -0.52099
Ag | Li | -0.71447
Au | Li | -0.29749
Co | Li | -1.1459
Cu | Li | -0.91303
Fe | Li | -1.1425
Ir | Li | -0.68333
Mn | Li | -1.2422
Ni | Li | -0.70363
Pd | Li | -0.12781
Pt | Li | -0.11409
Rh | Li | -0.65046
Ru | Li | -1.0342
V | Li | -1.7419
Ag | B | -2.8554
Au | B | -3.6701
Cu | B | -1.8522
Co | B | -2.601
Fe | B | -0.13827
Ir | B | -3.1364
Mn | B | -0.12616
Ni | B | -2.1686
Pd | B | -2.2834
Pt | B | -2.7383
Rh | B | -3.052
Ru | B | -2.4054
V | B | 0.10777

## atomic_properties
Atom | Atomic Number, Z | Pauling’s electronegativity, χP | Martynov–Batsanov electronegativity, χMB | Ionization Energy, IE (eV) |  | Electron Affinity, EA (eV) | Sublimation enthalpy, ΔH_sub (kJ/mol) | Standard molar enthalpy of formation, ΔH_f (kJ/mol M) | ΔH_sub - ΔH_f (eV) | Zunger and Cohen orbital radius (a.u.) |  | Waber and Cromer orbital radius (Å) |  | Valence Electron number, Nval | Miedema Parameters
|  |  |  | First | Second |  |  |  |  | rs | rp | rs | rp |  | η^(1/3) ((density unit)^(1/3)) | ϕ (Volt)
Ag | 47 | 1.93 | 1.07 | 7.5762 | 21.4775 | 1.3045 | 284.9 | -15.55 | 3.1154 | 1.045 | 1.33 | 1.286 | 0.462 | 11 | 1.39 | 4.45
Au | 79 | 2.4 | 1.19 | 9.2255 | 20.2 | 2.3086 | 368.2 | 9.65 | 3.7178 | 1.21 | 1.45 | 1.187 | 0.51 | 11 | 1.57 | 5.15
Co | 27 | 1.88 | 1.72 | 7.881 | 17.084 | 0.66226 | 426.7 | -297 | 7.5041 | 0.92 | 1.1 | 1.181 | 0.355 | 9 | 1.75 | 5.1
Cu | 29 | 1.9 | 1.08 | 7.7264 | 20.2924 | 1.2358 | 337.4 | -157.3 | 5.1296 | 0.88 | 1.16 | 1.191 | 0.325 | 11 | 1.47 | 4.55
Fe | 26 | 1.83 | 1.67 | 7.9024 | 16.1877 | 0.151 | 415.5 | -412.1 | 8.5815 | 0.95 | 1.16 | 1.227 | 0.373 | 8 | 1.77 | 4.93
Ir | 77 | 2.2 | 1.87 | 8.967 | 17.4201 | 1.5638 | 669 | -274.1 | 9.7791 | 1.16 | 1.468 | 1.227 | 0.536 | 9 | 1.83 | 5.55
Mn | 25 | 1.55 | 2.04 | 7.434 | 15.64 | -0.52 | 283.3 | -520 | 8.3295 | 0.99 | 1.23 | 1.278 | 0.392 | 7 | 1.61 | 4.45
Ni | 28 | 1.91 | 1.76 | 7.6398 | 18.1688 | 1.1572 | 430.1 | -244.75 | 6.9976 | 0.96 | 1.22 | 1.139 | 0.339 | 10 | 1.75 | 5.2
Pd | 46 | 2.2 | 2.08 | 8.3369 | 19.43 | 0.56214 | 376.6 | -85.4 | 4.7905 | 1.08 | 1.37 |  | 0.479 | 10 | 1.67 | 5.45
Pt | 78 | 2.2 | 1.91 | 8.9588 | 18.563 | 2.1251 | 565.7 | -54.3 | 6.4288 | 1.24 | 1.46 | 1.221 | 0.523 | 10 | 1.78 | 5.65
Rh | 45 | 2.28 | 1.99 | 7.4589 | 18.08 | 1.1429 | 556 | -171.5 | 7.5435 | 1.11 | 1.41 | 1.364 | 0.496 | 9 | 1.76 | 5.4
Ru | 44 | 2.2 | 1.97 | 7.3605 | 16.76 | 1.0464 | 650.6 | -305 | 9.9087 | 1.145 | 1.46 | 1.41 | 0.515 | 8 | 1.83 | 5.4
V | 23 | 1.63 | 2.22 | 6.7462 | 14.618 | 0.525 | 515.5 | -775.3 | 13.3844 | 1.09 | 1.34 | 1.401 | 0.439 | 5 | 1.64 | 4.25
Ca | 20 | 1 | 1.71 | 6.1132 | 11.8717 | 0.02455 | 177.8 | -634.9 | 8.427 | 1.32 | 1.68 | 1.69 | 0.539 | 2 | 0.91 | 2.55
O | 8 | 3.44 | 3.32 | 13.6181 | 35.1211 | 1.4611 | 249.229 |  |  | 0.285 | 0.18 | 0.45 | 0.414 | 6

## dopant_properties
Atom | Atomic Number, Z | Pauling’s electronegativity, χP | Martynov–Batsanov electronegativity, χMB | Ionization Energy, IE (eV) |  | Electron Affinity, EA (eV) | Sublimation enthalpy, ΔH_sub (kJ/mol) | Standard molar enthalpy of formation, ΔH_f (kJ/mol M) | ΔH_sub - ΔH_f (eV) | Zunger and Cohen orbital radius (a.u.) |  | Waber and Cromer orbital radius (Å) |  | Valence Electron number, Nval | Miedema Parameters |  | Ionization Energy, IE (eV) |  | Electron Affinity, EA (eV)
|  |  |  | First | Second |  |  |  |  | rs | rp | rs | rp |  | η^(1/3) ((density unit)^(1/3)) | ϕ (Volt) | First | Second
Na | 11 | 0.93 | 0.89 | 47.2864 | 71.62 | -5.1391 | 107.5 | -260.2 | 3.8127 | 1.1 | 1.55 | 1.713 | 0.278 | 1 | 0.82 | 2.7 | 5.1391 | 47.2864 | 0.54793
Al | 13 | 1.61 | 1.64 | 119.992 | 153.825 | -28.4476 | 330.9 | -837.85 | 12.1189 | 0.77 | 0.905 | 1.044 | 1.312 | 3 | 1.39 | 4.2 | 5.9858 | 18.8285 | 0.43283
Li | 3 | 0.98 | 0.9 | 75.64 | 122.4543 | -5.3917 | 159.3 | -317.15 | 4.9404 | 0.985 | 0.625 | 1.586 |  | 1 | 0.98 | 2.85 | 5.3917 | 75.64 | 0.61805
B | 5 | 2.04 | 1.9 | 259.3752 | 340.2258 | -37.9306 | 565 | -636.75 | 12.4611 | 0.48 | 0.315 | 0.769 | 0.776 | 3 | 1.55 | 4.75 | 8.298 | 25.1548 | 0.27972
|  |  |  | For most stable oxidized ion | [12 empty] | For neutral atom